## Ernst
SIMSPEC V2.2 (11 mars 2003) - Simulation eines Spektrometers mit Reflexionsgitter - von Christian Buil
Teleskop-Parameter |  |  | Parameter des Spektrographen |  |  | Parameter der CCD-Kamera
Objektiv-Durchmesser (D) : | 200 | mm | Kollimatorbrennweite (f1) : | 135 | mm | Pixelabmessung (p) : | 9 | microns
Brennweite (f) : | 760 | mm | Kamerabrennweite + Barlow (f2) : | 192.375 | mm | Pixelanzahl (Nx) : | 768
F/D (F#) : | 3.8 |  | Gitterkonstante in Linien / mm (m) : | 1200 |  | Relative Quanten Efficiency (h) : | 70 | %
Obstruktion bei Spiegeltelskopen (e) : | 30% |  | Ordnung (k) : | 1 |  | Rauschsignal (RON) : | 30 | e-/pixel
Transmission des Teleskopes (To) : | 75% |  | Totaler Winkel (g) : | 38 | ° | Thermisches Signal (Nd) : | 0.1 | e-/s/pixel
|  |  | Wellenlänge (l0) : | 6670 | A
Beobachtungsbedingungen |  |  | Abstand Gitter - "Kamera" (T) : | 20 | mm
Seeing (f) : | 1 | " | Transmission des Spektrometers (Ts) : | 70%
Seeingscheibchen : | 3.6846 | m m | Spaltbreite in m m (w) : | 0 | m m
Transmission der Atmosphäre (Ta) : | 75%
Himmelshintergrund in Magnituden (ms) : | 18 |  | Auflösung Kollimator im Fokus (FWHMc) : | 6.1844 | m m
Gesamtbelichtungszeit in Sekunden (t) : | 20 |  | Auflösung "Kamera" im Fokus (FWHMo) : | 6.2786 | m m
Anzahl der Elementaraufnahmen (n) : | 10
CCD-Binning
Objekt-Parameter |  |  | Fraction intégrée axe trans. (k) : | 1
Magnitude (m) : | 2.4 | g Cas | Binning in Dispersionsrichtung (fl) : | 1
Effektivtemperatur (Te) : | 12000 | Kelvin | Binning senkrecht (fy) : | 1
Bolometrische Korrektur (BC) : | -0.4 | ? | Binning numérique transverse (q) : | 1
Ergebnisse
Minimaler Durchmesser des Kollimators (d1) : | 35.5263 | mm
Minimales F/D des Kollimators (Fc) : | 3.8 | °
Einfallswinkel (a) : | 44.0406 | °
Beugungswinkel (b) : | 6.0406 | °
Minimale Gittergröße (W) : | 49.4212 | mm
Anamorphose-Faktor (r) : | 0.72286
Durchmesser der "Kamera" bei l0 (d2) : | 49.1468 | mm
Minimaler Durchmesser der "Kamera" (d'2) : | 49.8654 | mm
Minimales F/D der "Kamera" (Fo) : | 3.8579
|  |  | Photonfluß Objekt (E) : | 64.9194 | photons/cm2/s/A
Dispersion (r) : | 0.3877 | A/pixel | Photonfluß Himmelshintergrund (Ed) : | 6.3096e-06 | photons/cm2/s/A/arcsec
Lambda min. (l1) : | 6521.1236 | A | Gesamteffizienz (R) : | 25.08%
Lambda max. (l2) : | 6818.8764 | A | Signal (Nm) : | 39665.1381 | e-/pixel
FWHMd : | 2.6108 | m m | Signal Himmelshintergrund (Ns) : | 0 | e-/pixel
FWHMt : | 13.4991 | m m | Rauschen (s) : | 220.6063 | e-
Abtast-Faktor : | 0.74995 |  | Signal-zu-Rausch Verhältnis (SNR) : | 179.8006
Auflösungsvermögen (R) : | 8602.0366
Spektrale Auflösung (Dl) : | 0.7754 | A
Note on B40: Der Abtastfaktor sollte etwa 1 betragen
Note on E12: Wenn spaltlos gearbeitet wird hier unbedingt Null eingeben !!!
Note on E14: Hier wird vereinfacht das Airy-Scheibchen (beugungsbegrenzt) benutzt um die Mindest-FWHM des Kollimators abzuschätzen. Dieser Parameter hängt natürlich von der Qualität der verwendeten Optik ab und kann durchaus auch erheblich (2-4 mal ?) größer sein.
Note on E15: Hier wird vereinfacht das Airy-Scheibchen der Kamera benutzt. Dieser Parameter hängt natürlich von der Qualität der verwendeten Optik ab und kann durchaus auch 2-3 mal grösser sein.

## Cassegrain WN 5
SIMSPEC V2.2 (11 mars 2003) - Simulation eines Spektrometers mit Reflexionsgitter - von Christian Buil
Teleskop-Parameter |  |  | Parameter des Spektrographen |  |  | Parameter der CCD-Kamera
Objektiv-Durchmesser (D) : | 317.5 | mm | Kollimatorbrennweite (f1) : | 500 | mm | Pixelabmessung (p) : | 24 | microns
Brennweite (f) : | 3200 | mm | Kamerabrennweite (f2) : | 500 | mm | Pixelanzahl (Nx) : | 1024
F/D (F#) : | 10.0787 |  | Gitterkonstante in Linien / mm (m) : | 1200 |  | Relative Quanten Efficiency (h) : | 85 | %
Obstruktion bei Spiegeltelskopen (e) : | 30% |  | Ordnung (k) : | 1 |  | Rauschsignal (RON) : | 30 | e-/pixel
Transmission des Teleskopes (To) : | 75% |  | Totaler Winkel (g) : | 5 | ° | Thermisches Signal (Nd) : | 0.1 | e-/s/pixel
|  |  | Wellenlänge (l0) : | 4100 | A
Beobachtungsbedingungen |  |  | Abstand Gitter - "Kamera" (T) : | 500 | mm
Seeing (f) : | 2 | " | Transmission des Spektrometers (Ts) : | 70%
Seeingscheibchen : | 31.0281 | m m | Spaltbreite (w) : | 0 | mm
Transmission der Atmosphäre (Ta) : | 75%
Himmelshintergrund in Magnituden (ms) : | 18 |  | Auflösung Kollimator im Fokus (FWHMc) : | 20.1655 | m m
Gesamtbelichtungszeit in Sekunden (t) : | 1800 |  | Auflösung "Kamera" im Fokus (FWHMo) : | 13.2858 | m m
Anzahl der Elementaraufnahmen (n) : | 1
CCD-Binning
Objekt-Parameter |  |  | Fraction intégrée axe trans. (k) : | 1
Magnitude (m) : | 6.7 |  | Binning in Dispersionsrichtung (fl) : | 1
Effektivtemperatur (Te) : | 30000 |  | Binning senkrecht (fy) : | 1
Bolometrische Korrektur (BC) : | -0.4 |  | Binning numérique transverse (q) : | 1
Ergebnisse
Minimaler Durchmesser des Kollimators (d1) : | 49.6094 | mm
Minimales F/D des Kollimators (Fc) : | 10.0787 | °
Einfallswinkel (a) : | 16.7548 | °
Beugungswinkel (b) : | 11.7548 | °
Minimale Gittergröße (W) : | 51.8088 | mm
Anamorphose-Faktor (r) : | 0.97806
Durchmesser der "Kamera" bei l0 (d2) : | 50.7223 | mm
Minimaler Durchmesser der "Kamera" (d'2) : | 75.2983 | mm
Minimales F/D der "Kamera" (Fo) : | 6.6403
|  |  | Photonfluß Objekt (E) : | 0.503 | photons/cm2/s/A
Dispersion (r) : | 0.39161 | A/pixel | Photonfluß Himmelshintergrund (Ed) : | 6.3096e-06 | photons/cm2/s/A/arcsec
Lambda min. (l1) : | 3899.495 | A | Gesamteffizienz (R) : | 30.46%
Lambda max. (l2) : | 4300.505 | A | Signal (Nm) : | 85498.4229 | e-/pixel
FWHMd : | 4.0416 | m m | Signal Himmelshintergrund (Ns) : | 0 | e-/pixel
FWHMt : | 45.5939 | m m | Rauschen (s) : | 294.2421 | e-
Abtast-Faktor : | 0.94987 |  | Signal-zu-Rausch-Verhältnis (SNR) : | 290.5717
Auflösungsvermögen (R) : | 5234.7816
Spektrale Auflösung (Dl) : | 0.78322 | A
Note on B40: Der Abtastfaktor sollte etwa 1 betragen
Note on E12: Wenn spaltlos gearbeitet wird hier unbedingt Null eingeben !!!
Note on E14: Hier wird vereinfacht das Airy-Scheibchen (beugungsbegrenzt) benutzt um die FWHM des Kollmators abzuschätzen. Dieser Parameter hängt natürlich von der Qualität der verwendeten Optik ab und kann durchaus auch erheblich (2-4 mal ?) größer sein.
Note on E15: Hier wird vereinfacht das Airy-Scheibchen der Kamera benutzt. Dieser Parameter hängt natürlich von der Qualität der verwendeten Optik ab und kann durchaus auch 2-3 mal grösser sein.

## Cassegrain gam-Cas
SIMSPEC V2.2 (11 mars 2003) - Simulation eines Spektrometers mit Reflexionsgitter - von Christian Buil
Teleskop-Parameter |  |  | Parameter des Spektrographen |  |  | Parameter der CCD-Kamera
Objektiv-Durchmesser (D) : | 317.5 | mm | Kollimatorbrennweite (f1) : | 500 | mm | Pixelabmessung (p) : | 24 | microns
Brennweite (f) : | 3500 | mm | Kamerabrennweite (f2) : | 500 | mm | Pixelanzahl (Nx) : | 1024
F/D (F#) : | 11.0236 |  | Gitterkonstante in Linien / mm (m) : | 300 |  | Relative Quanten Efficiency (h) : | 85 | %
Obstruktion bei Spiegeltelskopen (e) : | 30% |  | Ordnung (k) : | 1 |  | Rauschsignal (RON) : | 30 | e-/pixel
Transmission des Teleskopes (To) : | 75% |  | Totaler Winkel (g) : | 30 | ° | Thermisches Signal (Nd) : | 0.1 | e-/s/pixel
|  |  | Wellenlänge (l0) : | 6565 | A
Beobachtungsbedingungen |  |  | Abstand Gitter - "Kamera" (T) : | 500 | mm
Seeing (f) : | 2 | " | Transmission des Spektrometers (Ts) : | 70%
Seeingscheibchen : | 33.937 | m m | Spaltbreite (w) : | 0 | m m
Transmission der Atmosphäre (Ta) : | 75%
Himmelshintergrund in Magnituden (ms) : | 18 |  | Auflösung Kollimator im Fokus (FWHMc) : | 17.6583 | m m
Gesamtbelichtungszeit in Sekunden (t) : | 20 |  | Auflösung "Kamera" im Fokus (FWHMo) : | 11.0481 | m m
Anzahl der Elementaraufnahmen (n) : | 1
CCD-Binning
Objekt-Parameter |  |  | Fraction intégrée axe trans. (k) : | 1
Magnitude (m) : | 2.4 | g Cas | Binning in Dispersionsrichtung (fl) : | 1
Effektivtemperatur (Te) : | 12000 | Kelvin | Binning senkrecht (fy) : | 1
Bolometrische Korrektur (BC) : | -0.4 | ? | Binning numérique transverse (q) : | 1
Ergebnisse
Minimaler Durchmesser des Kollimators (d1) : | 45.3571 | mm
Minimales F/D des Kollimators (Fc) : | 11.0236 | °
Einfallswinkel (a) : | 20.8514 | °
Beugungswinkel (b) : | -9.1486 | °
Minimale Gittergröße (W) : | 48.5359 | mm
Anamorphose-Faktor (r) : | 0.94655
Durchmesser der "Kamera" bei l0 (d2) : | 47.9185 | mm
Minimaler Durchmesser der "Kamera" (d'2) : | 72.4945 | mm
Minimales F/D der "Kamera" (Fo) : | 6.8971
|  |  | Photonfluß Objekt (E) : | 66.8355 | photons/cm2/s/A
Dispersion (r) : | 1.5796 | A/pixel | Photonfluß Himmelshintergrund (Ed) : | 6.3096e-06 | photons/cm2/s/A/arcsec
Lambda min. (l1) : | 5756.2208 | A | Gesamteffizienz (R) : | 30.46%
Lambda max. (l2) : | 7373.7792 | A | Signal (Nm) : | 509161.1371 | e-/pixel
FWHMd : | 6.8502 | m m | Signal Himmelshintergrund (Ns) : | 0 | e-/pixel
FWHMt : | 45.3458 | m m | Rauschen (s) : | 714.187 | e-
Abtast-Faktor : | 0.9447 |  | Signal-zu-Rausch-Verhältnis (SNR) : | 712.9241
Auflösungsvermögen (R) : | 2077.9961
Spektrale Auflösung (Dl) : | 3.1593 | A
Note on B40: Der Abtastfaktor sollte etwa 1 betragen
Note on E12: Wenn spaltlos gearbeitet wird hier unbedingt Null eingeben !!!
Note on E14: Hier wird vereinfacht das Airy-Scheibchen (beugungsbegrenzt) benutzt um die FWHM des Kollmators abzuschätzen. Dieser Parameter hängt natürlich von der Qualität der verwendeten Optik ab und kann durchaus auch erheblich (2-4 mal ?) größer sein.
Note on E15: Hier wird vereinfacht das Airy-Scheibchen der Kamera benutzt. Dieser Parameter hängt natürlich von der Qualität der verwendeten Optik ab und kann durchaus auch 2-3 mal grösser sein.

## Erläuterung
Description of the Excel-Sheet SIMSPEC_Slit.xls
The Excel-Sheet SIMSPEC_Slit is an extension of the Excel-Sheet SIMSPEC written by
Christian Buil (http://www.astrosurf.com/buil/). With SIMSPEC_Slit one can calculate slit spectrographs as well.
Depending on the telescope parameters, the observing conditions, the used CCD as well as the parameters of the
spectrograph to be developed the sheet computes the respective resolution and the expectable signal-to-noise ratio.
The modification of SIMSPEC has been done by Klaus Vollmann (klaus.vollmann@stsci.de). The sheet is on the second page.
2008-01-08
Please note: This sheet is public domain as long as the contents will not be manipulated and corrupted.

## SIMSPEC Slit
SIMSPEC V2.2 (11 mars 2003) - Simulation of a sSpectrograph with reflection grating - by Christian Buil
SIMSPEC_Slit - Extension for the use of an optical slit - by Klaus Vollmann
Telescope parameters |  |  | Parameters of the spectrograph |  |  | Parameters of the CCD camera
Aperture (D) : | 354 | mm | Collimator focal lenght (f1) : | 200 | mm | Pixel size (p) : | 9 | microns
Focal length (f) : | 3910 | mm | Camera focal lenght (f2) : | 200 | mm | Pixel number (Nx) : | 1536
F/D (F#) : | 11.0452 |  | Grating constan in linies / mm (m) : | 2400 |  | Relative Quanten Efficiency (h) : | 70 | %
Obstruction (e) : | 15% |  | Order (k) : | 1 |  | Noise signal (RON) : | 16 | e-/pixel
Transmission of the telescope (To) : | 92% |  | Total angle (g) : | 0 | ° | Thermal signal (Nd) : | 0.1 | e-/s/pixel
|  |  | Wavelength (l0) : | 6563 | A
Observing conditions |  |  | Distance grating - "camera" (T) : | 45 | mm
Seeing (f) : | 2 | " | Spectrograph transmission (Ts) : | 8.7%
Seeing disk : | 37.9124 | m m | Slit width (w) : | 40 | m m
Atmospheric transmission (Ta) : | 80%
Sky in magnitudes (ms) : | 18 |  | Resolution collimator at focus (FWHMc) : | 17.6875 | m m
Exposure time in seconds(t) : | 60 |  | AResolution "camera" at focus (FWHMo) : | 15.0946 | m m
Number of exposures (n) : | 1
CCD-Binning
Object parameters |  |  | Fraction intégrée axe trans. (k) : | 1
Magnitude (m) : | 0 | g Cas | Binning in dispersion direction (fl) : | 1
Effective temperature (Te) : | 9500 | Kelvin | Binning perpendicular (fy) : | 1
Bolometric correction (BC) : | 0 | ? | Binning numérique transverse (q) : | 1
Results
Minimum diameter of collimator (d1) : | 18.1074 | mm
Minimum F/D of collimator (Fc) : | 11.0452 | °
Incident angle (a) : | 51.9581 | °
Diffraction angle (b) : | 51.9581 | ° |  |  |  | 18000
Minimum grating size (W) : | 29.3838 | mm
Anamorphosis factor (r) : | 1
Diameter of "camera" at l0 (d2) : | 18.1074 | mm
Minimum diameter of "camera" (d'2) : | 21.2178 | mm
Minimum F/D of the "camera" (Fo) : | 9.426
|  |  | Photon flux objects (E) : | 618.6803 | photons/cm2/s/A
Dispersion (r) : | 0.11554 | A/pixel | Photonflux sky (Ed) : | 6.3096e-06 | photons/cm2/s/A/arcsec
Lambda min. (l1) : | 6474.2617 | A | Overall efficiency (R) : | 4.381%
Lambda max. (l2) : | 6651.7383 | A | Signal (Nm) : | 184959.048 | e-/pixel
FWHMd : | 7.249 | m m | Signal background (Ns) : | 1.8887 | e-/pixel
FWHMt : | 45.9521 | m m | Noise (s) : | 430.3753 | e-
Sampling factor : | 2.5529 |  | Signal-to-Noise ratio (SNR) : | 429.7622
Resolving power (R) : | 11124.7445
Spectral resolution (Dl) : | 0.58995 | A
Note on B41: This factor should be close to 1.
Note on E13: IMPORTANT! Zero if no slit is used !!!
Note on E15: Here we use a simplified airy disk to estimate the collimators FWHM. This parameter depends on the used optics, of course. It can by significantly larger (2-4 times ?).